## Sheet1
BEFORE No Glass
Run 1 | [5 empty] | Run 2 |  |  |  |  | Run 3
Current 1 | Voltage 1 | Current (Corrected) | R (calculated) | Power (Calculated) |  | Current 2 | Voltage 2 | Current (Corrected) | R (calculated) | Power (Calculated) | Current 3 | Voltage 3 | Current (Corrected) | R (calculated) | Power (Calculated) | L = 6cm
0.01 | 0.4973 | 0.0096915 | 51.3132 | 0.0048196 |  | 0.7 | 0.2954 | 0.7 | 0.422 | 0.20678 | 0.1 | 0.4777 | 0.099853 | 4.784 | 0.0477 | W = 3.75cm |  |  | Solar In | 1000W/m2
0.05 | 0.4844 | 0.049811 | 9.7248 | 0.024128 |  | 0.65 | 0.3442 | 0.65 | 0.52954 | 0.22373 | 0.15 | 0.4722 | 0.14988 | 3.1505 | 0.070774 | Solar Cell Area: | 22.5 | cm^2
0.1 | 0.4743 | 0.099871 | 4.7491 | 0.047369 |  | 0.6 | 0.3657 | 0.6 | 0.6095 | 0.21942 | 0.2 | 0.4518 | 0.19995 | 2.2596 | 0.090335 | T_amb = | 33.7 | C
0.15 | 0.4627 | 0.14992 | 3.0864 | 0.069367 |  | 0.55 | 0.3726 | 0.55 | 0.67746 | 0.20493 | 0.25 | 0.4341 | 0.24997 | 1.7366 | 0.10851 | Power_Max | 0.22373 | W | I_mp | 0.65 | A
0.2 | 0.4489 | 0.19995 | 2.2451 | 0.089758 |  | 0.5 | 0.3978 | 0.49999 | 0.79561 | 0.1989 | 0.3 | 0.4284 | 0.29998 | 1.4281 | 0.12851 | Power_In | 2.25 | W | V_mp | 0.3446 | V
0.25 | 0.4397 | 0.24997 | 1.759 | 0.10991 |  | 0.45 | 0.4254 | 0.44998 | 0.94538 | 0.19142 | 0.35 | 0.4124 | 0.34999 | 1.1783 | 0.14433 | Efficiency | 9.1813 | % | Fill Factor | 62.4464 | %
0.3 | 0.4309 | 0.29998 | 1.4365 | 0.12926 |  | 0.4 | 0.4307 | 0.39998 | 1.0768 | 0.17227 | 0.4 | 0.3977 | 0.39999 | 0.99427 | 0.15908
0.35 | 0.4402 | 0.34996 | 1.2578 | 0.15405 |  | 0.35 | 0.4444 | 0.34996 | 1.2699 | 0.15552 | 0.45 | 0.3905 | 0.44999 | 0.86779 | 0.17572
0.4 | 0.4258 | 0.39998 | 1.0646 | 0.17031 |  | 0.3 | 0.4407 | 0.29996 | 1.4692 | 0.13219 | 0.5 | 0.3817 | 0.5 | 0.76341 | 0.19085
0.45 | 0.4136 | 0.44999 | 0.91914 | 0.18611 |  | 0.25 | 0.4567 | 0.24993 | 1.8273 | 0.11414 | 0.55 | 0.3672 | 0.55 | 0.66764 | 0.20196
0.5 | 0.3967 | 0.49999 | 0.79341 | 0.19835 |  | 0.2 | 0.4644 | 0.19991 | 2.323 | 0.092839 | 0.6 | 0.3443 | 0.6 | 0.57383 | 0.20658
0.55 | 0.3762 | 0.55 | 0.684 | 0.20691 |  | 0.15 | 0.4697 | 0.14989 | 3.1336 | 0.070404 | 0.65 | 0.3144 | 0.65 | 0.48369 | 0.20436
0.6 | 0.3587 | 0.6 | 0.59783 | 0.21522 |  | 0.1 | 0.4906 | 0.099761 | 4.9178 | 0.048943 | 0.7 | 0.2782 | 0.7 | 0.39743 | 0.19474
0.65 | 0.3321 | 0.65 | 0.51092 | 0.21586 |  | 0.05 | 0.4999 | 0.049659 | 10.0666 | 0.024825 | 0.75 | 0.1461 | 0.75 | 0.1948 | 0.10957
0.7 | 0.2887 | 0.7 | 0.41243 | 0.20209
0.75 | 0.1437 | 0.75 | 0.1916 | 0.10777
BEFORE With Glass
Run 1 | [5 empty] | Run 2 |  |  |  |  | Run 3
Current 1 | Voltage 1 | Current (Corrected) | R (calculated) | Power (Calculated) |  | Current 2 | Voltage 2 | Current (Corrected) | R (calculated) | Power (Calculated) | Current 3 | Voltage 3 | Current (Corrected) | R (calculated) | Power (Calculated) | L = 6cm
0.05 | 0.4944 | 0.049724 | 9.943 | 0.024583 |  | 0.65 | 0.3013 | 0.65 | 0.46354 | 0.19584 | 0.1 | 0.4776 | 0.099854 | 4.783 | 0.04769 | W = 3.75cm |  |  | Solar In | 1000W/m2
0.1 | 0.4799 | 0.099841 | 4.8067 | 0.047914 |  | 0.6 | 0.3311 | 0.6 | 0.55183 | 0.19866 | 0.15 | 0.462 | 0.14992 | 3.0817 | 0.069263 | Solar Cell Area: | 22.5cm^2
0.15 | 0.4677 | 0.1499 | 3.1201 | 0.070108 |  | 0.55 | 0.3633 | 0.55 | 0.66055 | 0.19981 | 0.2 | 0.4479 | 0.19995 | 2.24 | 0.089559 | T_amb = | 35.7
0.2 | 0.4602 | 0.19992 | 2.3019 | 0.092005 |  | 0.5 | 0.3864 | 0.5 | 0.77281 | 0.1932 | 0.25 | 0.4354 | 0.24997 | 1.7418 | 0.10884 | Power_Max | 0.19981 | W | I_mp | 0.55 | A
0.25 | 0.4501 | 0.24995 | 1.8008 | 0.1125 |  | 0.45 | 0.4057 | 0.44999 | 0.90157 | 0.18256 | 0.3 | 0.4269 | 0.29998 | 1.4231 | 0.12806 | Power_In | 2.25 | W | V_mp | 0.3633 | V
0.3 | 0.4401 | 0.29996 | 1.4672 | 0.13201 |  | 0.4 | 0.4224 | 0.39998 | 1.056 | 0.16895 | 0.35 | 0.4174 | 0.34999 | 1.1926 | 0.14608 | Efficiency | 8.28 | % | Fill Factor | 64.3649 | %
0.35 | 0.4296 | 0.34998 | 1.2275 | 0.15035 |  | 0.35 | 0.4321 | 0.34997 | 1.2347 | 0.15122 | 0.4 | 0.3812 | 0.4 | 0.95301 | 0.15248
0.4 | 0.4141 | 0.39999 | 1.0353 | 0.16563 |  | 0.3 | 0.4315 | 0.29997 | 1.4385 | 0.12944 | 0.45 | 0.3743 | 0.45 | 0.83178 | 0.16843
0.45 | 0.4064 | 0.44999 | 0.90313 | 0.18288 |  | 0.25 | 0.4481 | 0.24995 | 1.7927 | 0.112 | 0.5 | 0.3629 | 0.5 | 0.7258 | 0.18145
0.5 | 0.3832 | 0.5 | 0.76641 | 0.1916 |  | 0.2 | 0.4596 | 0.19993 | 2.2988 | 0.091886 | 0.55 | 0.3267 | 0.55 | 0.594 | 0.17968
0.55 | 0.3594 | 0.55 | 0.65346 | 0.19767 |  | 0.15 | 0.4752 | 0.14987 | 3.1708 | 0.071217 | 0.6 | 0.3105 | 0.6 | 0.5175 | 0.1863
0.6 | 0.3264 | 0.6 | 0.544 | 0.19584 |  | 0.1 | 0.4802 | 0.099839 | 4.8098 | 0.047943 | 0.65 | 0.128 | 0.65 | 0.19692 | 0.0832
0.65 | 0.3012 | 0.65 | 0.46338 | 0.19578 |  | 0.05 | 0.4871 | 0.049791 | 9.783 | 0.024253
0.7 | 0.1417 | 0.7 | 0.20243 | 0.09919
Testing | Distance |  | Resin Weight Before | 1.42 | Outgas Weight | 0.75
| Pressure |  | Resin Weight After | 0.67
After Outgas
Run 1 | [5 empty] | Run 2 |  |  |  |  | Run 3
Current 1 | Voltage 1 | Current (Corrected) | R (calculated) | Power (Calculated) |  | Current 2 | Voltage 2 | Current (Corrected) | R (calculated) | Power (Calculated) | Current 3 | Voltage 3 | Current (Corrected) | R (calculated) | Power (Calculated) | L = 6cm
0.01 | 0.4947 | 0.0097205 | 50.8926 | 0.0048087 |  | 0.7 | 0.1388 | 0.7 | 0.19829 | 0.09716 | 0.01 | 0.4974 | 0.0096903 | 51.3297 | 0.00482 | W = 3.75cm |  |  | Solar In | 1000W/m2
0.06 | 0.4906 | 0.059761 | 8.2094 | 0.029319 |  | 0.65 | 0.2802 | 0.65 | 0.43108 | 0.18213 | 0.05 | 0.4891 | 0.049774 | 9.8264 | 0.024344 | Solar Cell Area: | 22.5cm^2
0.1 | 0.4799 | 0.099841 | 4.8067 | 0.047914 |  | 0.6 | 0.3394 | 0.6 | 0.56567 | 0.20364 | 0.1 | 0.4762 | 0.099862 | 4.7686 | 0.047554 | T_amb = | 28.5
0.15 | 0.4701 | 0.14989 | 3.1363 | 0.070463 |  | 0.55 | 0.3626 | 0.55 | 0.65927 | 0.19943 | 0.15 | 0.4676 | 0.1499 | 3.1194 | 0.070093 | Power_Max | 0.20802 | W | I_mp | 0.6 | A
0.2 | 0.4586 | 0.19993 | 2.2938 | 0.091687 |  | 0.5 | 0.3898 | 0.49999 | 0.77961 | 0.1949 | 0.2 | 0.4576 | 0.19993 | 2.2888 | 0.091489 | Power_In | 2.25 | W | V_mp | 0.3467 | V
0.25 | 0.4502 | 0.24995 | 1.8012 | 0.11253 |  | 0.45 | 0.4076 | 0.44999 | 0.9058 | 0.18342 | 0.25 | 0.4499 | 0.24995 | 1.8 | 0.11245 | Efficiency | 8.808 | % | Fill Factor | 59.7449 | %
0.3 | 0.4418 | 0.29996 | 1.4729 | 0.13252 |  | 0.4 | 0.4237 | 0.39998 | 1.0593 | 0.16947 | 0.3 | 0.4375 | 0.29997 | 1.4585 | 0.13124
0.35 | 0.4294 | 0.34998 | 1.2269 | 0.15028 |  | 0.35 | 0.4333 | 0.34997 | 1.2381 | 0.15164 | 0.35 | 0.4254 | 0.34998 | 1.2155 | 0.14888
0.4 | 0.4068 | 0.39999 | 1.017 | 0.16272 |  | 0.3 | 0.4368 | 0.29997 | 1.4562 | 0.13103 | 0.4 | 0.4103 | 0.39999 | 1.0258 | 0.16412
0.45 | 0.4026 | 0.44999 | 0.89468 | 0.18117 |  | 0.25 | 0.4524 | 0.24994 | 1.81 | 0.11307 | 0.45 | 0.3949 | 0.44999 | 0.87757 | 0.1777
0.5 | 0.3817 | 0.5 | 0.76341 | 0.19085 |  | 0.2 | 0.4524 | 0.19994 | 2.2626 | 0.090455 | 0.5 | 0.3796 | 0.5 | 0.75921 | 0.1898
0.55 | 0.3718 | 0.55 | 0.676 | 0.20449 |  | 0.15 | 0.4741 | 0.14987 | 3.1634 | 0.071054 | 0.55 | 0.3582 | 0.55 | 0.65127 | 0.19701
0.6 | 0.3467 | 0.6 | 0.57783 | 0.20802 |  | 0.1 | 0.4838 | 0.099815 | 4.847 | 0.048291 | 0.6 | 0.3303 | 0.6 | 0.5505 | 0.19818
0.65 | 0.3072 | 0.65 | 0.47262 | 0.19968 |  | 0.05 | 0.4886 | 0.049778 | 9.8155 | 0.024322 | 0.65 | 0.2894 | 0.65 | 0.44523 | 0.18811
0.7 | 0.1378 | 0.7 | 0.19686 | 0.09646 | [6 empty] | 0.7 | 0.1358 | 0.7 | 0.194 | 0.09506
Arcing | Time | 3 min
| Distance | 2.5cm | Pressure | 500 mT
After Arcing
Run 1 | [5 empty] | Run 2 |  |  |  |  | Run 3
Current 1 | Voltage 1 | Current (Corrected) | R (calculated) | Power (Calculated) |  | Current 2 | Voltage 2 | Current (Corrected) | R (calculated) | Power (Calculated) | Current 3 | Voltage 3 | Current (Corrected) | R (calculated) | Power (Calculated) | L = 6cm
0.06 | 0.5032 | 0.059614 | 8.441 | 0.029998 |  | 0.06 | 0.5056 | 0.059577 | 8.4865 | 0.030122 | 0.24 | 0.3686 | 0.24 | 1.5358 | 0.088463 | W = 3.75cm |  |  | Solar In | 300W/m2
0.1 | 0.4851 | 0.099806 | 4.8604 | 0.048416 |  | 0.07 | 0.502 | 0.069631 | 7.2094 | 0.034955 | 0.23 | 0.4185 | 0.22998 | 1.8197 | 0.096249 | Solar Cell Area: | 22.5cm^2
0.2 | 0.055 | 0.2 | 0.275 | 0.011 |  | 0.08 | 0.4992 | 0.079668 | 6.266 | 0.03977 | 0.22 | 0.4382 | 0.21997 | 1.9921 | 0.09639 | T_amb = | 18.3 | C
0.07 | 0.4965 | 0.069701 | 7.1233 | 0.034606 |  | 0.09 | 0.4969 | 0.089696 | 5.5398 | 0.04457 | 0.21 | 0.449 | 0.20995 | 2.1386 | 0.094268 | Power_Max | 0.09639 | W | I_mp | 0.22 | A
0.08 | 0.4949 | 0.079718 | 6.2081 | 0.039453 |  | 0.1 | 0.4938 | 0.09973 | 4.9514 | 0.049247 | 0.2 | 0.4575 | 0.19993 | 2.2883 | 0.091469 | Power_In | 0.75 | W | V_mp | 0.4382 | V
0.09 | 0.4918 | 0.08975 | 5.4797 | 0.044139 |  | 0.11 | 0.49 | 0.10977 | 4.464 | 0.053785 | 0.19 | 0.462 | 0.18992 | 2.4326 | 0.087743 | Efficiency | 12.852 | % | Fill Factor | 80.9725 | %
0.1 | 0.4871 | 0.099791 | 4.8812 | 0.048608 |  | 0.12 | 0.4862 | 0.1198 | 4.0585 | 0.058246 | 0.18 | 0.4673 | 0.1799 | 2.5975 | 0.084068
0.11 | 0.4823 | 0.10983 | 4.3915 | 0.052969 |  | 0.13 | 0.4825 | 0.12982 | 3.7166 | 0.06264 | 0.17 | 0.472 | 0.16988 | 2.7784 | 0.080184
0.12 | 0.4775 | 0.11985 | 3.984 | 0.057231 |  | 0.14 | 0.4779 | 0.13985 | 3.4172 | 0.066835 | 0.16 | 0.4765 | 0.15986 | 2.9807 | 0.076173
0.13 | 0.4742 | 0.12987 | 3.6513 | 0.061585 |  | 0.15 | 0.4738 | 0.14987 | 3.1613 | 0.07101 | 0.15 | 0.48 | 0.14984 | 3.2034 | 0.071923
0.14 | 0.4683 | 0.1399 | 3.3475 | 0.065514 |  | 0.16 | 0.4697 | 0.15989 | 2.9376 | 0.075101 | 0.14 | 0.4839 | 0.13981 | 3.461 | 0.067656
0.15 | 0.4621 | 0.14992 | 3.0823 | 0.069278 |  | 0.17 | 0.4637 | 0.16991 | 2.729 | 0.078789 | 0.13 | 0.4875 | 0.12979 | 3.7561 | 0.063271
0.16 | 0.456 | 0.15994 | 2.8511 | 0.072931 |  | 0.18 | 0.4574 | 0.17993 | 2.5421 | 0.082301 | 0.12 | 0.4902 | 0.11976 | 4.093 | 0.058708
0.17 | 0.4416 | 0.16996 | 2.5982 | 0.075056 |  | 0.19 | 0.4489 | 0.18995 | 2.3632 | 0.085269 | 0.11 | 0.493 | 0.10974 | 4.4925 | 0.054101
0.18 | 0.4219 | 0.17998 | 2.3441 | 0.075935 |  | 0.2 | 0.4418 | 0.19996 | 2.2094 | 0.088343 | 0.1 | 0.496 | 0.099706 | 4.9746 | 0.049454
0.19 | 0.38 | 0.19 | 2 | 0.072199 |  | 0.21 | 0.4278 | 0.20998 | 2.0374 | 0.089829 | 0.09 | 0.4995 | 0.089665 | 5.5708 | 0.044787
0.2 | 0.058 | 0.2 | 0.29 | 0.0116 |  | 0.22 | 0.4075 | 0.21999 | 1.8524 | 0.089646 | 0.08 | 0.5012 | 0.079642 | 6.2931 | 0.039917
[6 empty] | 0.23 | 0.35 | 0.23 | 1.5217 | 0.0805 | 0.07 | 0.5035 | 0.06961 | 7.2332 | 0.035048
[6 empty] | 0.24 | 0.062 | 0.24 | 0.25833 | 0.01488 | 0.06 | 0.5059 | 0.059572 | 8.4922 | 0.030138
Glass before | 0.825 |  | Time 18 minutes | [7 empty] | 0.05 | 0.5076 | 0.049544 | 10.2455 | 0.025148
Glass After | 0.777 | Someone smudged it
Lost | 0.048 | 30
Resin on cover glass
Run 1 | [5 empty] | Run 2 |  |  |  |  | Run 3
Current 1 | Voltage 1 | Current (Corrected) | R (calculated) | Power (Calculated) |  | Current 2 | Voltage 2 | Current (Corrected) | R (calculated) | Power (Calculated) | Current 3 | Voltage 3 | Current (Corrected) | R (calculated) | Power (Calculated) | L = 6cm
0.05 | 0.4903 | 0.049763 | 9.8526 | 0.024399 |  | 0.6 | 0.118 | 0.6 | 0.19667 | 0.0708 | 0.05 | 0.4899 | 0.049767 | 9.8439 | 0.024381 | W = 3.75cm |  |  | Solar In | 1000W/m2
0.1 | 0.4851 | 0.099806 | 4.8604 | 0.048416 |  | 0.55 | 0.3246 | 0.55 | 0.59018 | 0.17853 | 0.1 | 0.4805 | 0.099837 | 4.8128 | 0.047972 | Solar Cell Area: | 22.5 | cm^2
0.15 | 0.4753 | 0.14987 | 3.1715 | 0.071231 |  | 0.5 | 0.3531 | 0.5 | 0.7062 | 0.17655 | 0.15 | 0.466 | 0.14991 | 3.1086 | 0.069856 | T_amb = | 20.5 | C
0.2 | 0.465 | 0.19991 | 2.3261 | 0.092958 |  | 0.45 | 0.3858 | 0.45 | 0.85734 | 0.17361 | 0.2 | 0.4528 | 0.19994 | 2.2646 | 0.090534 | Power_Max | 0.19764 | W | I_mp | 0.6 | A
0.25 | 0.4524 | 0.24994 | 1.81 | 0.11307 |  | 0.4 | 0.4101 | 0.39999 | 1.0253 | 0.16404 | 0.25 | 0.4342 | 0.24997 | 1.737 | 0.10854 | Power_In | 2.25 | W | V_mp | 0.3294 | V
0.3 | 0.4409 | 0.29996 | 1.4698 | 0.13225 |  | 0.35 | 0.4226 | 0.34998 | 1.2075 | 0.1479 | 0.3 | 0.4156 | 0.29999 | 1.3854 | 0.12467 | Efficiency | 6.2898 | % | Fill Factor | 100.8572 | %
0.35 | 0.4296 | 0.34998 | 1.2275 | 0.15035 |  | 0.3 | 0.4352 | 0.29997 | 1.4508 | 0.13055 | 0.35 | 0.3976 | 0.34999 | 1.136 | 0.13916
0.4 | 0.4107 | 0.39999 | 1.0268 | 0.16428 |  | 0.25 | 0.4439 | 0.24996 | 1.7759 | 0.11096 | 0.4 | 0.3538 | 0.4 | 0.8845 | 0.14152
0.45 | 0.3945 | 0.44999 | 0.87668 | 0.17752 |  | 0.2 | 0.4559 | 0.19994 | 2.2802 | 0.091151
0.5 | 0.3667 | 0.5 | 0.7334 | 0.18335 |  | 0.15 | 0.4677 | 0.1499 | 3.1201 | 0.070108
0.55 | 0.3494 | 0.55 | 0.63527 | 0.19217 |  | 0.1 | 0.4789 | 0.099847 | 4.7964 | 0.047817
0.6 | 0.3294 | 0.6 | 0.549 | 0.19764 |  | 0.05 | 0.4881 | 0.049782 | 9.8047 | 0.024299
0.65 | 0.132 | 0.65 | 0.20308 | 0.0858
Updated No Glass - Cloudy
Run 1 | [5 empty] | Run 2 |  |  |  |  | Run 3
Current 1 | Voltage 1 | Current (Corrected) | R (calculated) | Power (Calculated) |  | Current 2 | Voltage 2 | Current (Corrected) | R (calculated) | Power (Calculated) | Current 3 | Voltage 3 | Current (Corrected) | R (calculated) | Power (Calculated) | L = 6cm
0.06 | 0.5037 | 0.059607 | 8.4504 | 0.030024 |  | 0.06 | 0.5035 | 0.05961 | 8.4466 | 0.030013 | 0.06 | 0.5021 | 0.05963 | 8.4203 | 0.02994 | W = 3.75cm
0.07 | 0.502 | 0.069631 | 7.2094 | 0.034955 |  | 0.07 | 0.501 | 0.069645 | 7.1936 | 0.034892 | 0.07 | 0.4988 | 0.069673 | 7.1591 | 0.034753 | Solar Cell Area: | 22.5 | cm^2 | Solar In | 300W/m2
0.08 | 0.5 | 0.079658 | 6.2768 | 0.039829 |  | 0.08 | 0.498 | 0.079683 | 6.2498 | 0.039682 | 0.08 | 0.497 | 0.079695 | 6.2363 | 0.039608 | T_amb = | 17.6 | C
0.09 | 0.4966 | 0.0897 | 5.5363 | 0.044545 |  | 0.09 | 0.4956 | 0.089711 | 5.5244 | 0.044461 | 0.09 | 0.4915 | 0.089752 | 5.4762 | 0.044113 | Power_Max | 0.085004 | W | I_mp | 0.19 | A
0.09 | 0.4972 | 0.089693 | 5.5434 | 0.044595 |  | 0.09 | 0.4938 | 0.08973 | 5.5032 | 0.044309 | 0.1 | 0.49 | 0.099766 | 4.9115 | 0.048885 | Power_In | 0.75 | W | V_mp | 0.4475 | V
0.11 | 0.4922 | 0.10975 | 4.4849 | 0.054017 |  | 0.11 | 0.4901 | 0.10977 | 4.465 | 0.053796 | 0.11 | 0.4905 | 0.10976 | 4.4688 | 0.053838 | Efficiency | 11.3339 | % | Fill Factor | 76.9533 | %
0.12 | 0.49 | 0.11977 | 4.0913 | 0.058685 |  | 0.12 | 0.4805 | 0.11984 | 4.0096 | 0.057582 | 0.12 | 0.484 | 0.11981 | 4.0396 | 0.05799
0.13 | 0.4805 | 0.12984 | 3.7008 | 0.062387 |  | 0.13 | 0.4749 | 0.12987 | 3.6568 | 0.061674 | 0.13 | 0.4788 | 0.12985 | 3.6874 | 0.062171
0.14 | 0.4743 | 0.13987 | 3.391 | 0.066341 |  | 0.14 | 0.473 | 0.13988 | 3.3815 | 0.066162 | 0.14 | 0.4736 | 0.13987 | 3.3859 | 0.066245
0.16 | 0.4685 | 0.1599 | 2.93 | 0.074912 |  | 0.16 | 0.4677 | 0.1599 | 2.925 | 0.074785 | 0.15 | 0.4705 | 0.14989 | 3.139 | 0.070523
0.17 | 0.4545 | 0.16994 | 2.6745 | 0.077237 |  | 0.17 | 0.4529 | 0.16994 | 2.665 | 0.076967 | 0.16 | 0.468 | 0.1599 | 2.9269 | 0.074833
0.19 | 0.444 | 0.18996 | 2.3373 | 0.084342 |  | 0.19 | 0.4413 | 0.18996 | 2.3231 | 0.083831 | 0.17 | 0.4555 | 0.16994 | 2.6804 | 0.077406
0.2 | 0.4144 | 0.19999 | 2.0721 | 0.082875 |  | 0.2 | 0.3982 | 0.19999 | 1.9911 | 0.079637 | 0.18 | 0.4519 | 0.17994 | 2.5113 | 0.081317
0.2 | 0.4074 | 0.19999 | 2.0371 | 0.081476 |  | 0.21 | 0.0562 | 0.21 | 0.26762 | 0.011802 | 0.19 | 0.4475 | 0.18995 | 2.3558 | 0.085004
0.21 | 0.0568 | 0.21 | 0.27048 | 0.011928 |  | 0.205 | 0.3405 | 0.205 | 1.661 | 0.069802 | 0.2 | 0.4179 | 0.19998 | 2.0897 | 0.083574
0.205 | 0.306 | 0.205 | 1.4927 | 0.06273 | [6 empty] | 0.21 | 0.35 | 0.21 | 1.6667 | 0.0735
[11 empty] | 0.22 | 0.0573 | 0.22 | 0.26045 | 0.012606